## Power
Battery_cap [Ah] | 0.55
Battery_V [V] | 9
Battery_P_max [Wh] | 4.95
I_normal[A] | 0.43
I_idle[A] | 0.00023
normal_on_time [m] | 20
idle_time [m] | 360
I_avg [A] | 0.022849
V_supply [V] | 5
P_avg[W] | 0.11425
SMPS_eff[%] | 0.9
P_in[W] | 0.12694
Bat_lifetime [h] | 38.9943

## Ruler_Sensor
D | V | I | R | ro
0.001 | 2.202 | 0.00027 | 8155.5556 | 8155555.5556
0.01 | 2.285 | 0.00026 | 8788.4615 | 878846.1538
0.02 | 2.284 | 0.000261 | 8750.9579 | 437547.8927
0.03 | 2.384 | 0.000243 | 9810.6996 | 327023.3196
0.1 | 2.567 | 0.000233 | 11017.1674 | 110171.6738
0.15 | 2.485 | 0.000242 | 10268.595 | 68457.3003
#DIV/0!
#DIV/0!
#DIV/0!
#DIV/0!
#DIV/0!
#DIV/0!
#DIV/0!
#DIV/0!
#DIV/0!